## ÖVERSIKT
ELTON — PDM25 V2 Konfiguration v5.6b
VW LT31 1976 ¦ JSN 398 ¦ Hardwire Electronics PDM25 V2
Verifierad mot: PDM15/25/35 Instruction Manual v1.0 (23 juni 2025)
SYSTEMÖVERSIKT
Parameter | Värde
PDM-modell | Hardwire Electronics PDM25 V2
Outputs | 25 st (4× HS/LS + 21× HS)
Inputs | 16 st (analog 0–28V, 12-bit)
Tilldelade outputs | 21 st
Lediga outputs | 4 st (O3, O8 res, O9, O17)
Tilldelade inputs | 11 st
Lediga inputs | 5 st (I3, I4, I14, I15, I16)
CAN-buss | 250 kbps, terminering aktiverad i PDM
5V referens (C10) | 100mA max (vi drar ~55mA)
Viloström PDM | 4–5mA
C3 (Power) | Kopplad till batteri via frånskiljare (Always On)
Totalt kablar | 70 st
Totalt etiketter | 140 st (×2 per kabel)
TEJPFÄRGER — DYMO
Färg | Prefix | System | Kablar | Etiketter | Dymo 9mm | Dymo 12mm
🟡 GUL | PDM.OUT | Outputs + motor | 30 | 60 | 1 st | 1 st
🔵 BLÅ | PDM.IN | Inputs + CAN + system | 17 | 34 | 1 st | —
⚫ SVART | GND | Jordkablar | 11 | 22 | 1 st | 1 st
🟢 GRÖN | INST | Givare + lampor | 12 | 24 | 1 st | —
TOTALT |  |  | 70 | 140 | 4 st | 2 st

## OUTPUTS
Output | PDM-namn | Pin | Typ | Etikett | Kabel mm² | VW färg | Till (last) | Trip | Low Fuse | High Fuse | Peak Fuse | Peak Time | Stay On | Delay | Soft Start | Clear | Retries | Funktion / Logik
O1 | BUSBAR | C6 | HS/LS | PDM.OUT.BUSBAR | 0.75 | — | Signalbusbar | Normal | 0 | 3.0A | — | — | 0s | 0s | Av | 2s | 3 | Always True
O2 | WIPER FST | C5 | HS/LS | PDM.OUT.WIPER.FST | 2.5 | sw/gr | Torkarmotor kl.53b (FAST) | Normal | 0 | 7.0A | 12A | 3s | 0s | 0s | 1s | 2s | 2 | I9 Status
O3 | RESERVE 3 | C4 | HS/LS | — | — | — | Ledig | — | — | — | — | — | — | — | — | — | — | —
O4 | BRAKE | D7 | HS/LS | PDM.OUT.BRAKE | 2.0 | sw/ro | M9+M10 bromsljus | Instant | 0 | 5.0A | — | — | 0s | 0s | Av | 1s | 3 | Brake switch (HS!)
O5 | TURN L | D8 | HS | PDM.OUT.TURN-L | 1.5 | sw/ws | M5+M6 blinkers V | Normal | 0 | 3.0A | — | — | 0s | 0s | Av | 2s | 2 | Timer1 AND (I5 OR Hazard)
O6 | TURN R | D9 | HS | PDM.OUT.TURN-R | 1.5 | sw/gn | M7+M8 blinkers H | Normal | 0 | 3.0A | — | — | 0s | 0s | Av | 2s | 2 | Timer1 AND (I6 OR Hazard)
O7 | PARK | D6 | HS | PDM.OUT.PARK-L/R | 1.5 | gr/sw + gr/ro | Parkljus alla 4 | Normal | 0 | 3.0A | — | — | 0s | 0s | Av | 2s | 2 | GF1 (tändning)
O8 | RESERVE 8 | D5 | HS | — | — | — | Ledig | — | — | — | — | — | — | — | — | — | — | —
O9 | RESERVE 9 | D4 | HS | — | — | — | Ledig | — | — | — | — | — | — | — | — | — | — | —
O10 | WIPER SLO | B7 | HS | PDM.OUT.WIPER.SLO | 2.5 | gn | Torkarmotor kl.53 (SLOW) | Normal | 0 | 7.0A | 12A | 3s | 0s | 0s | 1s | 2s | 2 | I10 Status
O11 | BLOWER | B8 | HS | PDM.OUT.BLOWER | 2.5 | sw/ge | V2 kupéfläkt | Normal | 0 | 9.0A | 16A | 4s | 30s | 0s | 1s | 3s | 2 | GF1 AND I1>1V. PWM Mapping.
O12 | WASHER | B9 | HS | PDM.OUT.WASHER | 1.5 | gn/ro | V5 spolarpump | Normal | 0 | 5.0A | 8A | 2s | 0s | 0s | Av | 2s | 2 | I8 Status
O13 | HORN | B6 | HS | PDM.OUT.HORN | 2.0 | sw/ge | H1 signalhorn | Normal | 0 | 6.0A | 8A | 0.5s | 0s | 0s | Av | 1s | 3 | I12 Status (Active Low)
O14 | LOWBEAM L | B5 | HS | PDM.OUT.LOWBEAM-L | 2.5 | ge/sw | L1 halvljus V | Normal | 0 | 6.0A | — | — | 0s | 3.0s | Av | 2s | 3 | GF1 (tändning)
O15 | LOWBEAM R | B4 | HS | PDM.OUT.LOWBEAM-R | 2.5 | ge | L2 halvljus H | Normal | 0 | 6.0A | — | — | 0s | 3.0s | Av | 2s | 3 | GF1 (tändning)
O16 | HIBEAM L | D12 | HS | PDM.OUT.HIGHBEAM-L | 2.5 | ws/sw | L1 helljus V | Normal | 0 | 6.0A | — | — | 0s | 0s | Av | 2s | 3 | O14 Status AND I2 Status
O17 | RESERVE17 | D1 | HS | — | — | — | Ledig | — | — | — | — | — | — | — | — | — | — | —
O18 | RADIO MEM | B12 | HS | PDM.OUT.RADIO.MEM | 1.0 | — | Radio permanent minne | Normal | 0 | 1.0A | — | — | 0s | 0s | Av | 2s | 3 | Always True
O19 | REVERSE | B1 | HS | PDM.OUT.REVERSE | 2.0 | sw/bl | M16+M17 backljus | Normal | 0 | 5.0A | — | — | 0s | 0s | Av | 2s | 2 | Backväxelswitch
O20 | RADIO ACC | D11 | HS | PDM.OUT.RADIO.ACC | 1.5 | — | Radio ACC | Normal | 0 | 3.0A | — | — | 0s | 0s | Av | 2s | 2 | GF1 (tändning)
O21 | RPI | D2 | HS | PDM.OUT.RPI | 2.0 | — | Raspberry Pi 5 + CAN HAT | Normal | 0 | 5.0A | — | — | 0s | 0s | 2s | 5s | 3 | Always True
O22 | USB 12V | B11 | HS | PDM.OUT.USB12V | 1.5 | — | 12V USB-uttag | Normal | 0 | 3.0A | — | — | 0s | 0s | Av | 2s | 2 | GF1 (tändning)
O23 | STARTER | B2 | HS | PDM.OUT.STARTER | 2.5 | ro/sw | Startrelä terminal 50 | Normal | 0 | 2.0A | — | — | 10s | 0s | Av | 5s | 0 | GF1 AND Start AND NOT T2
O24 | HIBEAM R | D3+D10 | HS | PDM.OUT.HIGHBEAM-R | 2.5 | ws | L2 helljus H | Normal | 0 | 6.0A | — | — | 0s | 0s | Av | 2s | 3 | O15 Status AND I2 Status
O25 | FUEL PUMP | B3+B10 | HS | PDM.OUT.FUEL | 1.5 | sw | G6 bränslepump | Normal | 0 | 8.0A | 12A | 3s | 2s | 0s | 1s | 3s | 2 | GF1 (tändning)

## INPUTS
Input | PDM-namn | Pin | Etikett | Mode | Active | Threshold | Hysteresis | Delay | EMA | VW färg | Källa | Matning | Not
I1 | BLOWER | A7 | PDM.IN.BLOWER | Analog | — | 2.0V | 0.5V | 0s | 5 | sw/ge | E9 fläktvred | 4.7k+4.7k delare | 0/6/12V → PWM Mapping O11
I2 | HIBEAM | A6 | PDM.IN.HIGHBEAM | Latching | High | 6.0V | 1.0V | 0s | 0 | ge | E4 helljusspak | Egen kontakt kl.56b | Toggle on/off
I3 | RESERVE 3 | A8 | — | — | — | — | — | — | — | — | — | — | Ledig
I4 | RESERVE 4 | A5 | — | — | — | — | — | — | — | — | — | — | Ledig
I5 | TURN L | A9 | PDM.IN.TURN-L | Momentary | High | 6.0V | 1.0V | 0s | 0 | sw/ws | Blinkerspak V | Busbar → switch | AND med Timer1 i output
I6 | TURN R | A4 | PDM.IN.TURN-R | Momentary | High | 6.0V | 1.0V | 0s | 0 | sw/gn | Blinkerspak H | Busbar → switch | AND med Timer1 i output
I7 | PARK | A10 | PDM.IN.PARK | Momentary | High | 6.0V | 1.0V | 0s | 0 | — | Parkljusswitch | Busbar → switch | Toggle parkljus
I8 | WASHER | A3 | PDM.IN.WASHER | Momentary | High | 6.0V | 1.0V | 0s | 0 | gn/ro | Höger spak (dra) | Busbar → switch | Spolar medan hålls
I9 | WIPER FST | A11 | PDM.IN.WIPER.FST | Momentary | High | 6.0V | 1.0V | 0s | 0 | sw/gr | E22 kl.53b | Busbar → switch | Triggar O2 (fast)
I10 | WIPER SLO | A2 | PDM.IN.WIPER.SLO | Momentary | High | 6.0V | 1.0V | 0s | 0 | gn | E22 kl.53 | Busbar → switch | Triggar O10 (slow)
I11 | COOLANT | A12 | PDM.IN.COOLANT | Analog | — | 0.5V | 0.1V | 0s | 10 | gn | G2 NTC sensor | 1kΩ ext PU → C10 5V | Sensor Calibration → °C
I12 | HORN | A1 | PDM.IN.HORN | Momentary | LOW | 4.0V | 1.0V | 0s | 0 | br/bl | Hornknapp (slip ring) | 10kΩ ext PU → busbar | Active Low! Se schema.
I13 | FUEL LVL | C11 | PDM.IN.FUEL.LVL | Analog | — | 0.5V | 0.1V | 0s | 10 | li/sw | G tanksändare | 100Ω ext PU → C10 5V | Sensor Calibration → liter
I14 | RESERVE14 | C12 | — | — | — | — | — | — | — | — | — | — | Ledig
I15 | RESERVE15 | C2 | — | — | — | — | — | — | — | — | — | — | Ledig
I16 | RESERVE16 | C1 | — | — | — | — | — | — | — | — | — | — | Ledig (NY i v5.6!)

## KABLAR
# | Tejp | Etikett | Kabel mm² | VW färg | Från | Till | Output/Input | Pin
1 | 🟡 GUL | PDM.PWR.BAT+ | 16 | ro | Batteri + | PDM M8-stud | — | M8
2 | 🟡 GUL | PDM.PWR.CTRL | 4 | ro | Batteri + via frånskiljare | PDM C3 | — | C3
3 | 🟡 GUL | PDM.OUT.BUSBAR | 0.75 | — | PDM O1 | Signalbusbar | O1 | C6
4 | 🟡 GUL | PDM.OUT.LOWBEAM-L | 2.5 | ge/sw | PDM O14 | L1 halvljus V | O14 | B5
5 | 🟡 GUL | PDM.OUT.LOWBEAM-R | 2.5 | ge | PDM O15 | L2 halvljus H | O15 | B4
6 | 🟡 GUL | PDM.OUT.HIGHBEAM-L | 2.5 | ws/sw | PDM O16 | L1 helljus V | O16 | D12
7 | 🟡 GUL | PDM.OUT.HIGHBEAM-R | 2.5 | ws | PDM O24 | L2 helljus H | O24 | D3+D10
8 | 🟡 GUL | PDM.OUT.PARK-L | 1.5 | gr/sw | PDM O7 | M1 sido V + M4 bak V | O7 | D6
9 | 🟡 GUL | PDM.OUT.PARK-R | 1.5 | gr/ro | PDM O7 | M3 sido H + M2 bak H | O7 | D6
10 | 🟡 GUL | PDM.OUT.TURN-L | 1.5 | sw/ws | PDM O5 | M5+M6 blinkers V | O5 | D8
11 | 🟡 GUL | PDM.OUT.TURN-R | 1.5 | sw/gn | PDM O6 | M7+M8 blinkers H | O6 | D9
12 | 🟡 GUL | PDM.OUT.BRAKE | 2.0 | sw/ro | PDM O4 | M9+M10 bromsljus | O4 | D7
13 | 🟡 GUL | PDM.OUT.REVERSE | 2.0 | sw/bl | PDM O19 | M16+M17 backljus | O19 | B1
14 | 🟡 GUL | PDM.OUT.WIPER.SLO | 2.5 | gn | PDM O10 | Motor kl.53 (slow) | O10 | B7
15 | 🟡 GUL | PDM.OUT.WIPER.FST | 2.5 | sw/gr | PDM O2 | Motor kl.53b (fast) | O2 | C5
16 | 🟡 GUL | PDM.OUT.WIPER.PARK | 1.5 | — | Motor 31b | Motor 53 (jumper) | — | —
17 | 🟡 GUL | PDM.OUT.BLOWER | 2.5 | sw/ge | PDM O11 | V2 kupéfläkt | O11 | B8
18 | 🟡 GUL | PDM.OUT.WASHER | 1.5 | gn/ro | PDM O12 | V5 spolarpump | O12 | B9
19 | 🟡 GUL | PDM.OUT.HORN | 2.0 | sw/ge | PDM O13 | H1 horn | O13 | B6
20 | 🟡 GUL | PDM.OUT.FUEL | 1.5 | sw | PDM O25 | G6 bränslepump | O25 | B3+B10
21 | 🟡 GUL | PDM.OUT.IGNITION | 1.5 | sw/li | Tändningslås | N6 → Tändspole kl.15 | — | —
22 | 🟡 GUL | PDM.OUT.STARTER | 2.5 | ro/sw | PDM O23 | Startrelä t.50 | O23 | B2
23 | 🟡 GUL | PDM.OUT.RADIO.MEM | 1.0 | — | PDM O18 | Radio minne | O18 | B12
24 | 🟡 GUL | PDM.OUT.RADIO.ACC | 1.5 | — | PDM O20 | Radio ACC | O20 | D11
25 | 🟡 GUL | PDM.OUT.RPI | 2.0 | — | PDM O21 | RPi 5 + CAN HAT | O21 | D2
26 | 🟡 GUL | PDM.OUT.USB12V | 1.5 | — | PDM O22 | 12V USB | O22 | B11
27 | 🟡 GUL | PDM.ENG.BAT→START | 16 | ro | Batteri + | Startmotor t.30 | — | —
28 | 🟡 GUL | PDM.ENG.GEN.B+ | 6 | ro | Generator B+ | Batteri + | — | —
29 | 🟡 GUL | PDM.ENG.COIL.T1 | 1.0 | gn | Tändspole kl.1 | Tändfördelare | — | —
30 | 🟡 GUL | PDM.ENG.COIL.N6 | 1.0 | ws/li | N6 seriemotstånd | Tändspole kl.15 | — | —
31 | 🔵 BLÅ | PDM.IN.TURN-L | 0.5 | sw/ws | Blinkerspak V | PDM I5 | I5 | A9
32 | 🔵 BLÅ | PDM.IN.TURN-R | 0.5 | sw/gn | Blinkerspak H | PDM I6 | I6 | A4
33 | 🔵 BLÅ | PDM.IN.PARK | 0.5 | — | Parkljusswitch | PDM I7 | I7 | A10
34 | 🔵 BLÅ | PDM.IN.WASHER | 0.5 | gn/ro | Spolarspak | PDM I8 | I8 | A3
35 | 🔵 BLÅ | PDM.IN.WIPER.FST | 0.5 | sw/gr | E22 kl.53b | PDM I9 | I9 | A11
36 | 🔵 BLÅ | PDM.IN.WIPER.SLO | 0.5 | gn | E22 kl.53 | PDM I10 | I10 | A2
37 | 🔵 BLÅ | PDM.IN.HORN | 0.5 | br/bl | Hornknapp (slip ring) | PDM I12 | I12 | A1
38 | 🔵 BLÅ | PDM.IN.BLOWER | 0.5 | sw/ge | E9 fläktvred | PDM I1 | I1 | A7
39 | 🔵 BLÅ | PDM.IN.HIGHBEAM | 0.5 | ge | E4 helljusspak | PDM I2 | I2 | A6
40 | 🔵 BLÅ | PDM.IN.COOLANT | 0.5 | gn | G2 NTC sensor | PDM I11 | I11 | A12
41 | 🔵 BLÅ | PDM.IN.FUEL.LVL | 0.5 | li/sw | G tanksändare | PDM I13 | I13 | C11
42 | 🔵 BLÅ | PDM.CAN.H | 0.75 | ws | PDM C8 | RPi CAN High | — | C8
43 | 🔵 BLÅ | PDM.CAN.L | 0.75 | sw | PDM C9 | RPi CAN Low | — | C9
44 | 🔵 BLÅ | PDM.GND.CHASSIS | 10 | br | PDM C7 | Chassijord punkt 12 | — | C7
45 | 🔵 BLÅ | PDM.5V.REF | 0.5 | — | PDM C10 | Pull-up nätverk | — | C10
46 | 🔵 BLÅ | PDM.IN.IGN.SENSE | 0.5 | — | Tändningslås t.15 | PDM I16 | I16 | C1
47 | 🔵 BLÅ | PDM.IN.HAZARD | 0.5 | — | Hazard-knapp | PDM I3 | I3 | A8
48 | ⚫ SVART | GND.BAT | 25 | br | Batteri − | Chassi framdel | — | —
49 | ⚫ SVART | GND.ENGINE | 16 | br | Motorblock | Chassi | — | —
50 | ⚫ SVART | GND.REAR.BUS | 4 | br | Jordsamlingsplint | Chassi bak M8 | — | —
51 | ⚫ SVART | GND.REAR.BRAKE-L | 1.5 | br | M9 bromsljus V | Jordsamlingsplint | — | —
52 | ⚫ SVART | GND.REAR.BRAKE-R | 1.5 | br | M10 bromsljus H | Jordsamlingsplint | — | —
53 | ⚫ SVART | GND.REAR.REV-L | 1.5 | br | M16 backljus V | Jordsamlingsplint | — | —
54 | ⚫ SVART | GND.REAR.REV-R | 1.5 | br | M17 backljus H | Jordsamlingsplint | — | —
55 | ⚫ SVART | GND.REAR.PARK-L | 1.0 | br | M4 bakljus V | Jordsamlingsplint | — | —
56 | ⚫ SVART | GND.REAR.PARK-R | 1.0 | br | M2 bakljus H | Jordsamlingsplint | — | —
57 | ⚫ SVART | GND.REAR.TURN-L | 1.0 | br | M6 blinkers V | Jordsamlingsplint | — | —
58 | ⚫ SVART | GND.REAR.TURN-R | 1.0 | br | M8 blinkers H | Jordsamlingsplint | — | —
59 | 🟢 GRÖN | INST.SENS.FUEL | 0.5 | li/sw | G bränslegivare | PDM I13 via 100Ω PU | — | —
60 | 🟢 GRÖN | INST.SENS.FUEL.GND | 0.5 | br | G bränslegivare jord | Chassijord | — | —
61 | 🟢 GRÖN | INST.SENS.COOLANT | 0.5 | gn | G2 NTC kyltemp | PDM I11 via 1kΩ PU | — | —
62 | 🟢 GRÖN | INST.SENS.OIL | 0.5 | bl/gn | F1 oljetryck | RPi GPIO | — | —
63 | 🟢 GRÖN | INST.SENS.COOL.LVL | 0.5 | li/sw | F66 kylnivå | RPi GPIO | — | —
64 | 🟢 GRÖN | INST.SENS.COOL.LVL.GND | 0.5 | br | F66 kylnivå jord | Chassijord | — | —
65 | 🟢 GRÖN | INST.LAMP.HIGHBEAM | 0.5 | ws/bl | K1 helljuslampa | Instrumentpanel | — | —
66 | 🟢 GRÖN | INST.LAMP.OIL | 0.5 | bl/gn | K3 oljetryckslampa | Instrumentpanel | — | —
67 | 🟢 GRÖN | INST.LAMP.TURN | 0.5 | sw/bl | K5 blinkerslampa | Instrumentpanel | — | —
68 | 🟢 GRÖN | INST.LAMP.COOLANT | 0.5 | bl/ro | K28 kylvätska | Instrumentpanel | — | —
69 | 🟢 GRÖN | INST.LIC.PLATE | 1.0 | gr | X nummerplåt | Nummerplåtslampa | — | —
70 | 🟢 GRÖN | INST.LIC.PLATE.GND | 1.0 | br | X jord | Chassijord | — | —

## PINOUT
Connector | Pin | Signal | Typ | Tilldelad funktion | Etikett
A | A1 | I12 | Input (40k PD / 200k PU) | Horn (Active Low) | PDM.IN.HORN
A | A2 | I10 | Input | Wiper slow | PDM.IN.WIPER.SLO
A | A3 | I8 | Input | Washer | PDM.IN.WASHER
A | A4 | I6 | Input | Turn R | PDM.IN.TURN-R
A | A5 | I4 | Input | LEDIG | —
A | A6 | I2 | Input | High beam toggle | PDM.IN.HIGHBEAM
A | A7 | I1 | Input | Blower speed (Analog) | PDM.IN.BLOWER
A | A8 | I3 | Input | LEDIG (Hazard?) | —
A | A9 | I5 | Input | Turn L | PDM.IN.TURN-L
A | A10 | I7 | Input | Park lights | PDM.IN.PARK
A | A11 | I9 | Input | Wiper fast | PDM.IN.WIPER.FST
A | A12 | I11 | Input | Coolant temp (Analog) | PDM.IN.COOLANT
B | B1 | O19 | 20A HS | Reverse | PDM.OUT.REVERSE
B | B2 | O23 | 20A HS | Starter relay | PDM.OUT.STARTER
B | B3 | O25 | 20A HS | Fuel pump (pin 1/2) | PDM.OUT.FUEL
B | B4 | O15 | 20A HS | Low beam R | PDM.OUT.LOWBEAM-R
B | B5 | O14 | 20A HS | Low beam L | PDM.OUT.LOWBEAM-L
B | B6 | O13 | 20A HS | Horn | PDM.OUT.HORN
B | B7 | O10 | 20A HS | Wiper slow | PDM.OUT.WIPER.SLO
B | B8 | O11 | 20A HS | Blower | PDM.OUT.BLOWER
B | B9 | O12 | 20A HS | Washer | PDM.OUT.WASHER
B | B10 | O25 | 20A HS | Fuel pump (pin 2/2) | PDM.OUT.FUEL
B | B11 | O22 | 20A HS | USB 12V | PDM.OUT.USB12V
B | B12 | O18 | 20A HS | Radio memory | PDM.OUT.RADIO.MEM
C | C1 | I16 | Input | LEDIG | —
C | C2 | I15 | Input | LEDIG | —
C | C3 | IGN | PDM Power (4–32V) | Ignition / Power | PDM.PWR.CTRL
C | C4 | O3 | 20A HS/LS | LEDIG | —
C | C5 | O2 | 20A HS/LS | Wiper fast | PDM.OUT.WIPER.FST
C | C6 | O1 | 20A HS/LS | Signal Busbar | PDM.OUT.BUSBAR
C | C7 | GND | Ground | Chassis ground | PDM.GND.CHASSIS
C | C8 | CAN-H | CAN Bus | CAN 1 High | PDM.CAN.H
C | C9 | CAN-L | CAN Bus | CAN 1 Low | PDM.CAN.L
C | C10 | 5V Out | 5V / 100mA max | Sensor reference | PDM.5V.REF
C | C11 | I13 | Input | Fuel level (Analog) | PDM.IN.FUEL.LVL
C | C12 | I14 | Input | LEDIG | —
D | D1 | O17 | 20A HS | LEDIG | —
D | D2 | O21 | 20A HS | RPi 5 | PDM.OUT.RPI
D | D3 | O24 | 20A HS | High beam R (pin 1/2) | PDM.OUT.HIGHBEAM-R
D | D4 | O9 | 20A HS | LEDIG | —
D | D5 | O8 | 20A HS | Wiper fast | PDM.OUT.WIPER.FST
D | D6 | O7 | 20A HS | Park lights | PDM.OUT.PARK-L/R
D | D7 | O4 | 20A HS/LS | Brake (HS!) | PDM.OUT.BRAKE
D | D8 | O5 | 20A HS | Turn L | PDM.OUT.TURN-L
D | D9 | O6 | 20A HS | Turn R | PDM.OUT.TURN-R
D | D10 | O24 | 20A HS | High beam R (pin 2/2) | PDM.OUT.HIGHBEAM-R
D | D11 | O20 | 20A HS | Radio ACC | PDM.OUT.RADIO.ACC
D | D12 | O16 | 20A HS | High beam L | PDM.OUT.HIGHBEAM-L

## TIMERS & LOGIK
TIMERS
Timer | PDM-namn | Mode | On Time | Off Time | Duration | Start | Reset on End | Användning
T1 | BLINK | Pulse Train | 500ms | 500ms | — | — | — | Blinkerfrekvens. AND med I5/I6 i O5/O6 funktion.
T2 | START LIM | Duration | — | — | 10000ms | O23 Status = On | Ja | Startrelä max 10s. O23: NOT T2 Complete.
GENERIC FUNCTIONS
GF | PDM-namn | Logik | Användning
GF1 | IGN ON | Ignition Input Voltage > 6.0V | Tändningsvillkor för outputs (halvljus, radio, USB, etc)
GLOBAL SETTINGS
Parameter | Värde | Not
CAN Bus Speed | 250 kbps | Matchar RPi CAN HAT
CAN Termination | Aktiverad | PDM i ena änden av bussen
Cut Off Function | Battery Voltage < 10.0V | Stänger av alla outputs vid låg batt
Reset Function | Manual / Ignition cycle | Trippade outputs återställs
Password | — | Valfritt, sätt efter klar konfiguration
CAN Stream | Aktiverad | DBC-fil från Hardwire hemsida
PWM MAPPING — O11 BLOWER
I1 Voltage | 0V | 1V | 2V | 3V | 4V | 5V | 6V | 8V | 10V | 11V | 12V
Duty % | 0 | 0 | 0 | 0 | 0 | 0 | 40 | 40 | 70 | 70 | 100

## CHECKLISTA
# | Kategori | Verifiering | Status | Anteckning
1 | Före ström | M8-stud åtdragen max 8Nm
2 | Före ström | Alla kabelmärkningar: BÅDA ändar märkta
3 | Före ström | 10kΩ pull-up monterad mellan busbar och I12
4 | Före ström | O25 Fuel pump: B3 OCH B10 kopplade (dubbelpinnad)
5 | Före ström | O24 High beam R: D3 OCH D10 kopplade (dubbelpinnad)
6 | Före ström | Torkarmotor: Jumper 31b→53 installerad vid kontaktdon
7 | Före ström | CAN-buss tvinnad, min 1 varv/3cm
8 | Före ström | CAN terminering: ~60Ω mellan CAN-H och CAN-L
9 | Före ström | G2 NTC: 1kΩ PU till C10 5V — mät R vid känd temp
10 | Före ström | G tanksändare: 100Ω PU till C10 5V — mät R full/tom
11 | Före ström | 5V totallast < 100mA (vi drar ~55mA)
12 | Configurator | CAN Speed = 250 kbps
13 | Configurator | CAN Termination = Enabled
14 | Configurator | Cut Off: Battery Voltage < 10.0V
15 | Configurator | Timer 1: Pulse Train, 500ms/500ms, Enabled
16 | Configurator | Timer 2: Duration, 10000ms, Start=O23, Reset on End
17 | Configurator | GF1: Ignition Voltage > 6.0V
18 | Configurator | O1 Busbar: High Fuse = 3.0A
19 | Input-test | I5/I6 Momentary — blinker blinkar med spak, stoppar vid release
20 | Input-test | I12 Active Low, Threshold 4V — horn ljuder vid knapptryck
21 | Input-test | I9=53b (fast), I10=53 (slow) — verifiera med multimeter
22 | Input-test | I1 Analog — mät spänning i 3 fläktlägen (0/~6/~12V)
23 | Input-test | I11/I13 Analog — spänning ändras med sensor
24 | Output-test | O1 Busbar strömförbrukning OK (switch-inputs + parkström)
25 | Output-test | O4 Brake: Konfigurerad som HS (inte LS!)
26 | Output-test | O5/O6 blinkers: Timer1 AND Input → ~1Hz blink
27 | Output-test | O2 Wiper fast: I9 → motor kör snabbt
28 | Output-test | O10 Wiper slow: I10 → motor kör långsamt
29 | Output-test | Torkare parkering: Slå av → bladen kör till park, stannar
30 | Output-test | E22 AV→53a: Busbar 12V på 53a — verifiera med multimeter
31 | Output-test | O11 Blower PWM: Alla 3 steg (40%/70%/100%)
32 | Output-test | O11 Blower Stay On: Stäng av tändning → fläkt kör 30s
33 | Output-test | O13 Horn: Peak Fuse 8A/0.5s
34 | Output-test | O14/O15 Low beam: Turn On Delay 3.0s efter tändning
35 | Output-test | O23 Starter: Håll >10s → Timer 2 klipper startern
36 | Output-test | O25 Fuel pump: Soft Start + Stay On 2s efter tändning av